## 仕様規定
東京ゼロエミ住宅設計内容説明書
（仕様規定）
住宅の名称
性能確認項目 |  | 設 計 内 容 説 明 欄 | [20 empty] | 確認欄
|  | 設計内容 | [18 empty] | 記載図書
躯体の断熱性能 | 開口部の断熱性能 | 窓 |  | □ | 開口部の熱貫流率の基準に適合 | [15 empty] | □ | 計算書 | □
|  |  |  | 設計値 |  |  | （ |  |  | ） | 【W/㎡K】 |  | ≦ | 基準値 |  |  | （ | 2.33 | ） | 【W/㎡K】 | □ | 仕様書
|  |  |  | （面積が0.5㎡以内のものにあっては、3.49 W/㎡・K 以下） | [16 empty] | □ | 平面図
|  | ドア |  | □ | 開口部の熱貫流率の基準に適合 | [15 empty] | □ | 立面図
|  |  |  | 設計値 |  |  | （ |  |  | ） | 【W/㎡K】 |  | ≦ | 基準値 |  |  | （ | 3.49 | ） | 【W/㎡K】 | □ | 矩計図
| 躯体等の断熱材の断熱性能 | 壁 |  | □ | 断熱材の熱抵抗値の基準に適合 | [15 empty] | □ | 建具表
|  |  |  | 設計値 |  |  | （ |  |  | ） | 【㎡K/W】 |  | ≧ | 基準値 |  |  | （ | 2.3 | ） | 【㎡K/W】 | □
|  | 屋根または天井 | 屋根 | □ | 断熱材の熱抵抗値の基準に適合 | [15 empty] | □
|  |  |  | 設計値 |  |  | （ |  |  | ） | 【㎡K/W】 |  | ≧ | 基準値 |  |  | （ | 4.6 | ） | 【㎡K/W】 | □
|  |  | 天井 | □ | 断熱材の熱抵抗値の基準に適合
|  |  |  | 設計値 |  |  | （ |  |  | ） | 【㎡K/W】 |  | ≧ | 基準値 |  |  | （ | 4 | ） | 【㎡K/W】
|  | 床 | 外気に接する部分 | □ | 断熱材の熱抵抗値の基準に適合
|  |  |  | 設計値 |  |  | （ |  |  | ） | 【㎡K/W】 |  | ≧ | 基準値 |  |  | （ | 3.3 | ） | 【㎡K/W】
|  |  | その他の部分 | □ | 断熱材の熱抵抗値の基準に適合
|  |  |  | 設計値 |  |  | （ |  |  | ） | 【㎡K/W】 |  | ≧ | 基準値 |  |  | （ | 2.2 | ） | 【㎡K/W】
|  | 土間床等の外周部 | 外気に接する部分 | □ | 断熱材の熱抵抗値の基準に適合
|  |  |  | 設計値 |  |  | （ |  |  | ） | 【㎡K/W】 |  | ≧ | 基準値 |  |  | （ | 1.7 | ） | 【㎡K/W】
|  |  | その他の部分 | □ | 断熱材の熱抵抗値の基準に適合
|  |  |  | 設計値 |  |  | （ |  |  | ） | 【㎡K/W】 |  | ≧ | 基準値 |  |  | （ | 0.5 | ） | 【㎡K/W】
設備の省エネルギー性能 | 設備機器に係る概要 | 照明設備 |  | □ | ＬＥＤ照明である事 | [15 empty] | □ | 0 | □
[5 empty] | （台所に設置するレンジフード内の手元灯は除く。） | [15 empty] | □ | 平面図
|  |  |  | □ | １箇所以上に人感センサー付き LED を設置 | [15 empty] | □ | 機器表
[5 empty] | □ | 玄関 |  | □ | トイレ |  | □ | 洗面・脱衣所 |  |  | □ | 廊下及び階段 |  |  |  |  | □ | 系統図
|  | 暖房設備 |  | □ | 主たる居室において日本産業規格 C9901 に基づく省エネルギー基準達成率が 114 ％以上であるルームエアコンディショナーを１台以上使用 | [15 empty] | □ | 仕上表
□
|  |  |  | □ | 当該単位住戸において電気ヒーター床暖房、電気ヒーター温水暖房器、電気ヒーター給湯温水暖房器又は電気蓄熱暖房器を使用しない | [15 empty] | □
□
|  | 冷房設備 |  | □ | 主たる居室において日本産業規格 C9901 に基づく省エネルギー基準達成率が 114 ％以上であるルームエアコンディショナーを１台以上使用
|  | 給湯設備 |  | □ | 電気ヒートポンプ給湯器
（エネルギー消費効率が貯湯缶が一缶の場合 3.3以上、多缶の場合は3.0以上）
|  |  |  | □ | 潜熱回収型ガス給湯器
（エネルギー消費効率が93％以上）
|  |  |  | □ | 潜熱回収型石油給湯器
（エネルギー消費効率が93％以上）
|  |  |  | □ | ヒートポンプ・ガス瞬間式併用給湯器
（ｗｅｂ計算プログラムで選択可能な機種）
|  |  |  | □ | コージェネレーション設備
（ｗｅｂ計算プログラムで選択可能な機種で停電時自立運転機能付）
|  | 浴槽 |  | □ | 給湯設備が追焚機能付き、かつ、高断熱浴槽
※浴槽がない場合は適用外
|  | 配管方式 |  | □ | ヘッダー配管方式
（分岐後の配管径がA13以下）
|  | 水栓 |  | □ | 全ての水栓が2バルブ水栓以外を使用し、台所及び洗面の水栓は水優先吐水機構付、かつ、浴室シャワー水栓は手元止水機構付
|  | 機械換気設備 |  | □ | 第二種換気設備（熱交換器なしに限る）
|  |  |  | □ | 第三種換気設備（熱交換器なしに限る）の比消費電力が0.1以下
※第二種換気設備又は第三種換気設備以外は適用外

## 性能規定
東京ゼロエミ住宅設計内容説明書
（性能規定）
住宅の名称
性能確認項目 |  | 設 計 内 容 説 明 欄 | [21 empty] | 確認欄
|  | 設計内容 | [19 empty] | 記載図書
躯体の断熱性能 | 開口部の断熱性能 | 窓 | □ | 開口部の熱貫流率の基準に適合 | [17 empty] | □ | 計算書 | □
|  |  | 設計値 |  |  | （ |  |  | ） | 【W/㎡K】 |  |  |  | ≦ | 基準値 |  |  | （ | 2.33 | ） | 【W/㎡K】 | □ | 仕様書
|  |  | （面積が0.5㎡以内） | [18 empty] | □ | 平面図
|  |  | 設計値 |  |  | （ |  |  | ） | 【W/㎡K】 |  |  |  | ≦ | 基準値 |  |  | （ | 3.49 | ） | 【W/㎡K】 | □ | 立面図
|  |  | （高さ 13 メートルを超えかつ建築基準法が定める防火設備に該当） | [18 empty] | □ | 矩計図
|  |  | 設計値 |  |  | （ |  |  | ） | 【W/㎡K】 |  |  |  | ≦ | 基準値 |  |  | （ | 4.07 | ） | 【W/㎡K】 | □ | 建具表
|  | ドア | 設計値 |  |  | （ |  |  | ） | 【W/㎡K】 |  |  |  | ≦ | 基準値 |  |  | （ | 3.49 | ） | 【W/㎡K】
| 躯体等の断熱性能 | 外皮平均 熱貫流率 | □ | 外皮平均熱貫流率の基準に適合 | [17 empty] | □
|  |  |  | □ | 水準１ | [16 empty] | □
|  |  | 設計値 |  |  | （ |  |  | ） | 【W/㎡K】 |  |  |  | ≦ | 基準値 |  |  | （ | 0.7 | ） | 【W/㎡K】
|  |  |  | □ | 水準２
|  |  | 設計値 |  |  | （ |  |  | ） | 【W/㎡K】 |  |  |  | ≦ | 基準値 |  |  | （ | 0.60※ | ） | 【W/㎡K】
※木造以外の構造の住宅にあっては0.70W/㎡K
|  |  |  | □ | 水準３
|  |  | 設計値 |  |  | （ |  |  | ） | 【W/㎡K】 |  |  |  | ≦ | 基準値 |  |  | （ | 0.46※ | ） | 【W/㎡K】
※木造以外の構造の住宅にあっては0.６0W/㎡K
設備の省エネルギー性能 | 設備機器に係る概要 | 照明設備 | □ | ＬＥＤ照明である事 | [17 empty] | □ | 計算書 | □
|  |  |  | （台所に設置するレンジフード内の手元灯は除く。） | [17 empty] | □ | 仕様書
|  |  | □ | １箇所以上に人感センサー付き LED を設置 | [17 empty] | □ | 平面図
|  |  |  | □ | 玄関 |  | □ | トイレ |  | □ | 洗面・脱衣所 |  |  |  |  | □ | 廊下及び階段 |  |  |  |  | □ | 機器表
|  | 暖房設備 | □ | 主たる居室において日本産業規格 C9901 に基づく省エネルギー 基準達成率が 114 ％以上であるルームエアコンディショナーを １台以上使用 | [17 empty] | □ | 系統図
[22 empty] | □ | 仕上表
|  |  | □ | 当該単位住戸において電気ヒーター床暖房、電気ヒーター温水暖房器、 電気ヒーター給湯温水暖房器又は電気蓄熱暖房器を使用しない | [17 empty] | □
□
|  |  | □ | 単位住戸全体を暖房する場合は定格暖房エネルギー消費効率の値が 3.7以上であるダクト式セントラル空調機を使用 | [17 empty] | □
|  | 冷房設備 | □ | 主たる居室において日本産業規格 C9901 に基づく省エネルギー 基準達成率が 114 ％以上であるルームエアコンディショナーを １台以上使用
|  |  | □ | 単位住戸全体を冷房する場合は定格冷房エネルギー消費効率の値が 3.3以上であるダクト式セントラル空調機を使用
|  | 給湯設備 | □ | 電気ヒートポンプ給湯器
（エネルギー消費効率が貯湯缶が一缶の場合 3.3以上、 多缶の場合は
3.0以上）
|  |  | □ | 潜熱回収型ガス給湯器
（エネルギー消費効率が93％以上）
|  |  | □ | 潜熱回収型石油給湯器
（エネルギー消費効率が93％以上）
|  |  | □ | ヒートポンプ・ガス瞬間式併用給湯器
（ｗｅｂ計算プログラムで選択可能な機種）
|  |  | □ | コージェネレーション設備
（ｗｅｂ計算プログラムで選択可能な機種で停電時自立運転機能付）
|  | 計算結果 | □ | 水準１ | [17 empty] | □ | 計算書
|  |  |  | ＢＥＩZE |  |  |  | （ |  |  | ） | ≦ | （ | 0.70※ |  |  | ） |  |  |  |  | □ | 仕様書
|  |  |  | ※木造以外の集合住宅等にあっては0.75 | [17 empty] | □
|  |  | □ | 水準２ | [17 empty] | □
|  |  |  | ＢＥＩZE |  |  |  | （ |  |  | ） | ≦ | （ | 0.65※ |  |  | ）
※木造以外の集合住宅等にあっては0.70
|  |  | □ | 水準３
|  |  |  | ＢＥＩZE |  |  |  | （ |  |  | ） | ≦ | （ | 0.60※ |  |  | ）
※木造以外の集合住宅等にあっては0.65